## Sheet1
S.No | Elements Material | % C | % Si | % Mn | % S | %CU | % P | %Cr | % Ni | % Mo | % W | % V | Size | Qty (Kg) | Unit Rate | Total Price | Selling Price per Kg
[15 empty] | (BDT/kg) | (BDT)
1 | KE 672 Oil Hardening Non Distorting Alloy Tool Steel | 0.67% | 0.25% | 1.05% | <0.01% | 0.02% | 0.02% | 0.02% | 0.01% |  |  |  | 1200x2400x20mm | 1000 | 995 | 995000 | 1144.25
[13 empty] | 1200x2400x30mm | 1000 | 995 | 995000 | 1144.25
2 | KE 805 Nickel Chrome Molybdenum Oil Hardening Steel (EN–24) | 0.38% | 0.28% | 0.76% | <0.01% |  | 0.01% | 0.7% | 1.48% | 0.2% |  |  | Dia-16xL3000 mm | 1000 | 545 | 545000 | 626.75
[13 empty] | Dia-25xL3000 mm | 1000 | 545 | 545000 | 626.75
3 | Oll Hardening Nickel Chromium Molybdenum Steel | 0.28% | 0.23% | 0.74% | <0.01% |  | 0.01% | 0.64% | 1.62% | 0.12% |  |  | Dia-40xL3000 mm | 900 | 1165 | 1048500 | 1339.75
4 | Alloy Tool Steel Annealed Bar | 1.45% | 0.47% | 0.38% |  | 0.13% |  | 11.48% | 0.27% | 0.4% |  | 0.24% | Dia-16xL3000 mm | 100 | 885 | 88500 | 1017.75
[13 empty] | Dia-25xL3000 mm | 50 | 885 | 44250 | 1017.75
[13 empty] | Dia-40xL3000 mm | 50 | 885 | 44250 | 1017.75
5 | Cold Work Tool Steel Annealed | 0.14% | 0.27% | 0.34% | <0.01% |  | 0.02% | 1.36% | 4.09% |  | 0.86% |  | Dia-60xL3000 mm | 400 | 1425 | 570000 | 1638.75
[13 empty] | Dia-100xL3000 mm | 400 | 1425 | 570000 | 1638.75
[13 empty] | Dia-150xL3000 mm | 400 | 1425 | 570000 | 1638.75
6 | Oll Hardening Non Distorting Alloy Tool Steel Ground Flat Stock (Type-1) | 0.63% | 0.25% | 1.05% | <0.01% | 0.01% | 0.02% | 0.19% | <0.01% |  |  |  | 1200x2400x1.5mm | 400 | 965 | 386000 | 1109.75
[13 empty] | 1200x2400x2.5mm | 400 | 965 | 386000 | 1109.75
7 | 4% Nickel Chromium Molybdenum Steel (R-333) | 0.12% | 0.32% | 1.54% |  | 0.81% |  |  | 2.98% | 0.25% |  |  | Dia-25xL3000 mm | 500 | 1320 | 660000 | 1518
[13 empty] | Dia-50xL3000 mm | 500 | 1320 | 660000 | 1518
8 | Alloy Tool Steel Ax 210 P R 12 Boiler K- 100 | 1.47% | 0.47% | 0.29% |  | 0.08% |  | 12.01% | 0.2% | 0.46% |  | 0.22% | Dia-125xL3000 mm | 500 | 785 | 392500 | 902.75
[13 empty] | Dia-252xL3000 mm | 1500 | 785 | 1177500 | 902.75
9 | Air Hardening High Carbon High Chromium Cold Work Steel (JIS SKD–11 ) | 1.43% | 0.44% | 0.3% | <0.01% | 0.07% | 0.02% | 11.44% | 0.22% | 0.84% |  | 0.83% | 1200x2400x6mm | 600 | 1120 | 672000 | 1288
[13 empty] | 1200x2400x8mm | 600 | 1120 | 672000 | 1288
[13 empty] | 1200x2400x10mm | 600 | 1120 | 672000 | 1288
10 | Air Hardening High Carbon High Chromium Cold Work Steel | 1.48% | 0.42% | 0.3% | <0.01% | 0.07% | 0.02% | 11.48% | 0.16% | 0.91% |  | 0.76% | 1200x2400x12mm | 1400 | 1495 | 2093000 | 1719.25
[13 empty] | 1200x2400x16mm | 1600 | 1495 | 2392000 | 1719.25
11 | EN 24 | 0.36% | 0.25% | 0.62% | <0.01% |  | 0.01% | 0.74% | 1.39% | 0.18% |  |  | Dia-25xL3000 mm | 800 | 520 | 416000 | 598
[13 empty] | Dia-40xL3000 mm | 1000 | 520 | 520000 | 598
[13 empty] | Dia-60xL3000 mm | 1500 | 520 | 780000 | 598
12 | EN 36 | 0.12% | 0.29% | 1.42% |  | 0.84% |  |  | 2.84% | 0.22% |  |  | Dia-40xL3000 mm | 500 | 865 | 432500 | 994.75
[13 empty] | Dia-60xL3000 mm | 1000 | 865 | 865000 | 994.75
[13 empty] | Dia-90xL3000 mm | 1500 | 865 | 1297500 | 994.75
[13 empty] | Dia-125xL3000 mm | 2000 | 865 | 1730000 | 994.75
13 | P20 Mold steel | 0.32% | 0.2% | 0.66% | <0.01% |  | 0.01% | 1.51% |  | 0.3% |  |  | Dia-100xL3000 mm | 2000 | 480 | 960000 | 552
[13 empty] | Dia-125xL3000 mm | 2000 | 480 | 960000 | 552
[13 empty] | Dia-150xL3000 mm | 2000 | 480 | 960000 | 552
[13 empty] | Dia-225xL3000 mm | 2830 | 480 | 1358400 | 552
14 | ATS | 1.48% | 0.49% | 0.34% |  | 0.17% |  | 11.07% | 0.26% | 0.49% |  | 0.23% | Dia-40xL3000 mm | 500 | 785 | 392500 | 902.75
[13 empty] | Dia-50xL3000 mm | 1000 | 785 | 785000 | 902.75
[13 empty] | Dia-60xL3000 mm | 1000 | 785 | 785000 | 902.75
[13 empty] | Dia-90xL3000 mm | 1000 | 785 | 785000 | 902.75
15 | KE - 300 | 0.96% | 0.9% | 0.36% | <0.01% | 0.11% | 0.03% | 8.3% | 0.23% | 2.12% | 0.03% |  | Dia-40xL3000 mm | 500 | 1115 | 557500 | 1282.25
[13 empty] | Dia-50xL3000 mm | 1000 | 1115 | 1115000 | 1282.25
[13 empty] | Dia-60xL3000 mm | 1000 | 1115 | 1115000 | 1282.25
[13 empty] | Dia-90xL3000 mm | 1000 | 1115 | 1115000 | 1282.25
16 | AISI 329 | 0.02% | 0.2% | 0.73% | <0.01% |  | 0.01% | 26.02% | 5.22% | 1.67% |  |  | Dia-142xL3000 mm | 2500 | 1075 | 2687500 | 1236.25
[13 empty] | Dia-220xL3000 mm | 2500 | 1075 | 2687500 | 1236.25
17 | SS 316L | 0.01% | 0.48% | 1.18% | <0.01% |  | 0.03% | 17.39% | 10.13% | 2.01% |  |  | Dia-225xL3000 mm | 1000 | 1230 | 1230000 | 1414.5
18 | A193 Gr B7 | 0.29% | 0.23% | 0.6% | <0.01% | <0.01% | 0.01% | 1.04% | <0.01% | 0.18% |  |  | Dia-150xL3000 mm | 1000 | 465 | 465000 | 534.75
19 | Alloy Tool Steel H13 | 0.33% | 0.92% | 0.42% |  | 0.06% |  | 4.82% | 0.19% | 1.27% |  | 0.81% | Dia-40xL3000 mm | 500 | 1045 | 522500 | 1201.75
[13 empty] | Dia-50xL3000 mm | 500 | 1045 | 522500 | 1201.75
[13 empty] | Dia-60xL3000 mm | 500 | 1045 | 522500 | 1201.75
[13 empty] | Dia-90xL3000 mm | 500 | 1045 | 522500 | 1201.75
20 | Alloy Tool Steel D3 | 2.2% | 0.35% | 0.22% | 0.02% | 0.05% | 0.03% | 12.36% | 0.11% | 0.45% |  |  | Dia-60xL3000 mm | 500 | 655 | 327500 | 753.25
[13 empty] | Dia-90xL3000 mm | 500 | 655 | 327500 | 753.25
[13 empty] | Dia-120xL3000 mm | 500 | 655 | 327500 | 753.25
[13 empty] | Dia-150xL3000 mm | 500 | 655 | 327500 | 753.25
21 | VEWK 460 (AISI 01) | 0.75% | 0.28% | 1.04% | 0.02% |  | 0.05% | 0.51% |  |  | 0.89% |  | Dia-60xL3000 mm | 500 | 765 | 382500 | 879.75
[13 empty] | Dia-90xL3000 mm | 500 | 765 | 382500 | 879.75
[13 empty] | Dia-120xL3000 mm | 500 | 765 | 382500 | 879.75
[13 empty] | Dia-150xL3000 mm | 500 | 765 | 382500 | 879.75
22 | AISI H 13 (MUS ULTRA2, VEW - W- 302. 1.2344) | 0.37% | 0.92% | 0.35% |  | 0.06% |  | 4.78% | 0.08% | 1.23% |  | 0.84% | Dia-60xL3000 mm | 500 | 1085 | 542500 | 1247.75
[13 empty] | Dia-90xL3000 mm | 500 | 1085 | 542500 | 1247.75
[13 empty] | Dia-120xL3000 mm | 500 | 1085 | 542500 | 1247.75
[13 empty] | Dia-150xL3000 mm | 500 | 1085 | 542500 | 1247.75
23 | EN- 19 CHROMIUM MOLYBDENUM STEEL | 0.35% | 0.21% | 0.58% | <0.01% | 0.01% | 0.02% | 0.97% | 0.02% | 0.16% |  |  | Dia-60xL3000 mm | 500 | 380 | 190000 | 437
[13 empty] | Dia-90xL3000 mm | 500 | 380 | 190000 | 437
[13 empty] | Dia-120xL3000 mm | 500 | 380 | 190000 | 437
[13 empty] | Dia-150xL3000 mm | 500 | 380 | 190000 | 437
24 | Material GSP-323 (AISI M4) | 0.83% | 0.29% | 0.28% | <0.01% |  | 0.03% | 3.87% |  | 4.76% | 5.77% |  | Dia-60xL3000 mm | 500 | 3925 | 1962500 | 4513.75
[13 empty] | Dia-90xL3000 mm | 500 | 3925 | 1962500 | 4513.75
[13 empty] | Dia-120xL3000 mm | 500 | 3925 | 1962500 | 4513.75
[13 empty] | Dia-150xL3000 mm | 500 | 3925 | 1962500 | 4513.75

## Sheet2
Oll Hardening Non Distorting Alloy Tool Steel Ground Flat Stock (Type-1)
S.No | Elements Material | % C | % Si | % Mn | % S | %CU | % P | %Cr | % Ni | % Mo | % W | % V | Size | Qty (Kg) | Unit Rate | Total Price | Selling Price per Kg
[15 empty] | (BDT/kg) | (BDT)
6 |  | 0.63% | 0.25% | 1.05% | <0.01% | 0.01% | 0.02% | 0.19% | <0.01% |  |  |  | 1200x2400x1.5mm | 400 | 965 | 386000 | 1109.75
[13 empty] | 1200x2400x2.5mm | 400 | 965 | 386000 | 1109.75